## Sheet1
Diffusion calculations |  | # molecules in whole E. coli | Molecule radius (nm)* | molecule volume(um^3) | volume occupied by molecule in whole E. coli | sub-vol (1/1621) | D coefficient(um^2/s)
47 tRNA estimate: | Ribosomes | 11636.3636 | 12 | 7.238e-06 | 0.084224 | 7.1785 | 27.4108
| EF-Tu-tRNA | 76190.4762 | 7.5 | 1.7671e-06 | 0.13464 | 47.0021 | 43.8573
| tRNA synthetase | 13617.0213 | 2.5 | 6.5448e-08 | 0.00089121 | 8.4004 | 131.572
|  | 64000 |  |  |  | 39.4818
| aa | 1400000 | 0.31 | 1.2478e-10 | 0.0001747 | 863.6644 | 1061.0642
0.21993
[7 empty] | sub-vol= | 1621.074 | kT/6pietta*a
[7 empty] | 7.1782 | dynamic visc water@37C=69*10^-4 kg/(m*s^2)
[7 empty] | 47 | k= 1.380*10^-23 kg*m^2/(s^2*kelvin)
[7 empty] | 8.4 | Temp = 310 kelvin
863.625
|  | E coli volume (um^3) | # Sub-volumes | sub-region vol (um^3) | Cube side len (um)
47 trna estimate: |  | 1 | 1621 | 0.0006169 | 0.085128